## Yoshida
Composition de la solution Yoshida |  |  |  |  | Préparation Yoshida
|  | Concentration apportée à la plante |  |  | Solution | Concentration finale [mM] | Concentration initiale [M = mol/L] | Volume
Macro-élements | NH4NO3 | 1.43 mM |  |  | NH4NO3 | 1.43 | 1
| NaH2PO4 .2H2O | 323 µM |  |  | NaH2PO4 .2H2O | 0.323 | 1
| K2SO4 | 512 µM |  |  | K2SO4 | 0.512 | 1
| CaCl2 .2H20 | 750 µM |  |  | CaCl2 .2H20 | 0.75 | 1
| MgSO4 .7H2O | 1.64 mM |  |  | MgSO4 .7H2O | 1.64 | 1
Micro-éléments | MnSO4 .H2O | 11.4 µM |  |  | MnSO4 .H2O | 0.0114 | 1
| Na2MoO4 .2H2 O | 0.14 µM |  |  | Na2MoO4 .2H2 O | 0.00014 | 1
| H3B3 | 57.8 µM |  |  | H3B3 | 0.0578 | 1
| ZnSO4 .7H2O | 0.96 µM |  |  | ZnSO4 .7H2O | 0.00096 | 1
| CuSO4 .5H2O | 0.4 µM |  |  | CuSO4 .5H2O | 0.0004 | 1
Fer | Fer-EDTA | 42.7 µM |  |  | Fer-EDTA | 0.0427 | 1
[5 empty] | Eau démi | x | x
Solution nutritive
| Yoshida | Eau déminéralisée | Total [mL] | Total [L]
1L | 80 | 920 | 1000 | 1
Sol a faire | 800 | 9200 | 10000 | 10
Arrosage : | 50 mL de solution diluée les Lundi, mercredi, Vendredi

## Solution nutritive
Elements nutritifs nécessaire
Elem | Symbole
Azote | N
Phosphore | P
Potassium | K
Calcium | Ca
Magnésium | Mg
Soufre | S
Fer | Fe
Manganèse | Mn
Zinc | Zn
Cuivre | Cu
Molybdène | Mo
Bore | B
Chlorure | Cl
Formulation de la solution nutritive pour le sorgho proposée par Chatgpt
Nitrate d'ammonium (NH4NO3) : | 0,5 mM | Nitrate de calcium (Ca(NO3)2) : 2,0 mM
Nitrate de potassium (KNO3) : | 3 Mm | Nitrate de potassium (KNO3) : 4,0 mM
Phosphate monopotassique (KH2PO4) : | 0,5 Mm | Sulfate de magnésium (MgSO4) : 1,0 mM
Sulfate de magnésium (MgSO4) : | 0,5 mM | Chlorure de potassium (KCl) : 0,5 mM
Chlorure de calcium (CaCl2) : | 1mM | Phosphate de potassium monobasique (KH2PO4) : 1,0 mM
Sulfate de fer (FeSO4) : | 20µM | Fer EDTA (FeNaEDTA) : 20 µM
Sulfate de manganèse (MnSO4) : | 5µM | Bore (H3BO3) : 20 µM
Sulfate de zinc (ZnSO4) : | 1 µM | Cuivre (CuSO4) : 2 µM
Sulfate de cuivre (CuSO4) : | 0,5 µM | Zinc (ZnSO4) : 2 µM
Molybdate de sodium (Na2MoO4) : | 0,1 µM | Manganèse (MnSO4) : 5 µM
Acide borique (H3BO3) : | 10 µM | Molybdène (Na2MoO4) : 0,5 µM

## Arrosage
Arroser 50% de la capacité du substrat à retenir l'eau à chaque arrosage (ChatGPT)

## Préparation solution
Volume nécéssaire
# Rhizotron | # Arrosage semaine | Nbre de semaine | Total arrosage | Quantité arrosage (mL) | Qtt total (mL) | Qtt total (L)
30 | 3 | 8 | 720 | 50 | 36000 | 36